## Sheet1
高邮办事处监控方案报价
序号 | 设备名称 | 技术参数 | 数量 | 单位 | 主材单价(元) | 合价(元)
监控系统
1 | 400W红外POE像机 | 400万 1/3" CMOS红外筒型网络摄像机 支持Smart侦测：10项事件检测，1项异常检测 最低照度: 彩色：0.005 Lux @（F1.2，AGC ON），0 Lux with IR 宽动态: 120 dB 焦距&视场角: 2.8 mm，水平视场角：97°，垂直视场角：52.3°，对角视场角：114.3° 4 mm，水平视场角：78.8°，垂直视场角:40.5°，对角视场角：93.9° 6 mm，水平视场角：49.1°，垂直视场角：26.3°，对角视场角：57.2° 8 mm，水平视场角：37.5°，垂直视场角：20.7°，对角视场角：43.3° 12 mm，水平视场角：23.4°，垂直视场角：13.3°，对角视场角：26.88° 补光灯类型: 红外灯 补光距离: 最远可达30 m 红外波长范围: 850 nm 防补光过曝: 支持 最大图像尺寸: 2688 × 1520（默认2560 × 1440） 视频压缩标准: 主码流：H.265/H.264 网络存储: 支持NAS（NFS，SMB/CIFS均支持） 音频: 1个内置麦克风 网络: 1个RJ45 10 M/100 M自适应以太网口 启动和工作温湿度: -30 ℃~60 ℃，湿度小于95%（无凝结） 供电方式: DC：12 V ± 25%，支持防反接保护；PoE：802.3af，Class 3 电流及功耗: DC：12 V，0.41 A，最大功耗：5 W；PoE：802.3af，36 V~57 V，0.18 A~0.11 A，最大功耗：6.5 W 电源接口类型: Ø5.5 mm圆口 产品尺寸: 186.6 × 92.7 × 87.6 mm 包装尺寸: 235 × 120 × 125 mm 设备重量: 480 g 带包装重量: 670 g 防护: IP66 | 7 | 台
2 | 监控支架 | 外形尺寸（mm） 70×97.1×181.8mm | 7 | 个
3 | 8口千兆交换机 | 交换容量20 Gbps包转发率14.88 Mpps MAC地址容量4 K 缓存1.5 Mbit/sPoE功能PoE标准IEEE 802.3at/af 供电线芯PoE端口Port 1~8 端口最大供电功率30 W 整机最大供电功率110 W功能特性交换方式存储转发 网络标准IEEE 802.3，IEEE 802.3u，IEEE 802.3x 通用参数端口8千兆POE电口，1千兆电口，1千兆光口 尺寸（宽×高×深）重量0.6 kg风扇 无工作温度工作湿度存储温度 存储湿度供电方式安装方式 桌面式浪涌防护6 KV | 1 | 台
4 | 硬盘录像机 | 1.5U标准机架式 1个HDMI，1个VGA，同源输出 8盘位，可满配8T硬盘 2个千兆网口 前面板2个USB2.0接口、后面板1个USB2.0接口 报警IO：16进4出 软件性能： 输入带宽：160M 16路H.264、H.265混合接入 最大支持8×1080P解码 支持H.265、H.264解码 | 1 | 台
5 | 硬盘 | 4T | 2 | 块
6 | 显示器 | 22英寸 | 1 | 台
7 | 电源插座 | 公牛插座6插位多功能拖线板大插排3米电源延长线 | 1 | 个
8 | 网线 | 永诚 | 2 | 箱
9 | PVC管 | 含弯头、固定件等 | 120 | 米
10 | 辅材 | 定制 | 1 | 批
11 | 施工费用 | 定制 | 1 | 批
总价